## Node
id | type1 | pressure(MPa) | injection(kg/s) | T(Celsius) | remark
1 | 定压力 | 3 |  | supply1 | 供水网
2 | 定注入 |  | 0 |  | 供水网
3 | 定注入 |  | 0 |  | 供水网
4 | 定注入 |  | 0 |  | 供水网
5 | 定注入 |  | 0 |  | 供水网
6 | 定注入 |  | 0 |  | 供水网
7 | 定注入 |  | -100 |  | 回水网
8 | 定注入 |  | 0 |  | 回水网
9 | 定注入 |  | 0 |  | 回水网
10 | 定注入 |  | 0 |  | 回水网
11 | 定注入 |  | 0 |  | 回水网
12 | 定注入 |  | 0 |  | 回水网

## Branch
id | from node | to node | length | diameter | fraction | disspation | valve | pump | deltaT | remark
1 | 1 | 2 | 3 | 0.4 | 0.05 | 1.5 |  |  |  | 供水网
2 | 2 | 3 | 5 | 0.4 | 0.05 | 1.5 |  |  |  | 供水网
3 | 3 | 5 | 3 | 0.25 | 0.05 | 1.5 |  | 1 |  | 供水网
4 | 2 | 6 | 4 | 0.25 | 0.05 | 1.5 | 1 |  |  | 供水网
5 | 3 | 4 | 4 | 0.25 | 0.05 | 1.5 |  | 2 |  | 供水网
6 | 8 | 7 | 3 | 0.4 | 0.05 | 1.5 |  |  |  | 回水网
7 | 9 | 8 | 5 | 0.4 | 0.05 | 1.5 |  |  |  | 回水网
8 | 11 | 9 | 3 | 0.25 | 0.05 | 1.5 |  |  |  | 回水网
9 | 12 | 8 | 4 | 0.25 | 0.05 | 1.5 |  |  |  | 回水网
10 | 10 | 9 | 4 | 0.25 | 0.05 | 1.5 |  |  |  | 回水网
11 | 6 | 12 | 0.2 | 0.2 | 0.08 | 0 |  |  | load1 | 负荷
12 | 4 | 10 | 0.2 | 0.2 | 0.08 | 0 |  |  | load2 | 负荷
13 | 5 | 11 | 0.2 | 0.2 | 0.08 | 0 |  |  | load3 | 负荷

## Device
valve-1 | 6.13
pump-1 | -4.75 | -2.77 | 72.81 | 75
pump-2 | -4.75 | -2.77 | 72.81 | 75

## Dynamic
t/min | supply1 | load1 | load2 | load3
-180 | 80 | -20 | -30 | -25
-175 | 80 | -20 | -30 | -25
-170 | 80 | -20 | -30 | -25
-165 | 80 | -20 | -30 | -25
-160 | 80 | -20 | -30 | -25
-155 | 80 | -20 | -30 | -25
-150 | 80 | -20 | -30 | -25
-145 | 80 | -20 | -30 | -25
-140 | 80 | -20 | -30 | -25
-135 | 80 | -20 | -30 | -25
-130 | 80 | -20 | -30 | -25
-125 | 80 | -20 | -30 | -25
-120 | 80 | -20 | -30 | -25
-115 | 80 | -20 | -30 | -25
-110 | 80 | -20 | -30 | -25
-105 | 80 | -20 | -30 | -25
-100 | 80 | -20 | -30 | -25
-95 | 80 | -20 | -30 | -25
-90 | 80 | -20 | -30 | -25
-85 | 80 | -20 | -30 | -25
-80 | 80 | -20 | -30 | -25
-75 | 80 | -20 | -30 | -25
-70 | 80 | -20 | -30 | -25
-65 | 80 | -20 | -30 | -25
-60 | 80 | -20 | -30 | -25
-55 | 80 | -20 | -30 | -25
-50 | 80 | -20 | -30 | -25
-45 | 80 | -20 | -30 | -25
-40 | 80 | -20 | -30 | -25
-35 | 80 | -20 | -30 | -25
-30 | 80 | -20 | -30 | -25
-25 | 80 | -20 | -30 | -25
-20 | 80 | -20 | -30 | -25
-15 | 80 | -20 | -30 | -25
-10 | 80 | -20 | -30 | -25
-5 | 80 | -20 | -30 | -25
0 | 80 | -20 | -30 | -25
5 | 81 | -20 | -30 | -25
10 | 82 | -20 | -30 | -25
15 | 83 | -20 | -30 | -25
20 | 84 | -20 | -30 | -25
25 | 85 | -20 | -30 | -25
30 | 86 | -20 | -30 | -25
35 | 87 | -20 | -30 | -25
40 | 88 | -20 | -30 | -25
45 | 89 | -20 | -30 | -25
50 | 90 | -20 | -30 | -25
55 | 90 | -20 | -30 | -25
60 | 90 | -25 | -30 | -25.5
65 | 90 | -25 | -30 | -26
70 | 90 | -25 | -30 | -26.5
75 | 90 | -25 | -30 | -27
80 | 90 | -25 | -30 | -27.5
85 | 90 | -25 | -30 | -28
90 | 75 | -25 | -30 | -28.5
95 | 75 | -25 | -30 | -29
100 | 75 | -25 | -30 | -29.5
105 | 75 | -25 | -30 | -30
110 | 75 | -25 | -30 | -30.5
115 | 75 | -25 | -30 | -31
120 | 70 | -30 | -30 | -31.5
125 | 70 | -30 | -30 | -32
130 | 70 | -30 | -30 | -32.5
135 | 70 | -30 | -30 | -33
140 | 70 | -30 | -30 | -33.5
145 | 70 | -30 | -30 | -34
150 | 70 | -30 | -30 | -34.5
155 | 72.6092 | -30 | -30 | -35
160 | 75.1738 | -30 | -30 | -35
165 | 77.65 | -30 | -30 | -35
170 | 79.9954 | -30 | -30 | -35
175 | 82.17 | -30 | -30 | -35
180 | 84.1365 | -20 | -30 | -35
185 | 85.8614 | -20 | -30 | -35
190 | 87.3152 | -20 | -30 | -35
195 | 88.473 | -20 | -30 | -35
200 | 89.3151 | -20 | -30 | -35
205 | 89.827 | -20 | -30 | -35
210 | 90 | -20 | -30 | -35
215 | 89.8311 | -20 | -30 | -34.5
220 | 89.3233 | -20 | -30 | -34
225 | 88.4852 | -20 | -30 | -33.5
230 | 87.3311 | -20 | -30 | -33
235 | 85.8808 | -20 | -30 | -32.5
240 | 84.159 | -15 | -30 | -32
245 | 82.1952 | -15 | -15 | -31.5
250 | 80.023 | -15 | -15 | -31
255 | 77.6794 | -15 | -15 | -30.5
260 | 75.2046 | -15 | -15 | -30
265 | 72.6408 | -15 | -15 | -29.5
270 | 70.0319 | -15 | -15 | -29
275 | 70 | -15 | -15 | -28.5
280 | 70 | -15 | -15 | -28
285 | 70 | -15 | -15 | -27.5
290 | 70 | -15 | -15 | -27
295 | 70 | -15 | -15 | -26.5
300 | 80 | -25 | -15 | -26
305 | 80 | -25 | -15 | -25.5
310 | 80 | -25 | -15 | -25
315 | 80 | -25 | -15 | -24.5
320 | 80 | -25 | -15 | -24
325 | 80 | -25 | -15 | -23.5
330 | 80 | -25 | -15 | -23
335 | 80 | -25 | -15 | -22.5
340 | 80 | -25 | -15 | -22
345 | 80 | -25 | -15 | -21.5
350 | 80 | -25 | -15 | -21
355 | 80 | -25 | -15 | -20.5
360 | 85 | -20 | -15 | -20
365 | 85 | -20 | -15 | -19.5
370 | 85 | -20 | -15 | -19
375 | 85 | -20 | -15 | -18.5
380 | 85 | -20 | -15 | -18
385 | 85 | -20 | -15 | -17.5
390 | 85 | -20 | -15 | -17
395 | 85 | -20 | -15 | -16.5
400 | 85 | -20 | -15 | -16
405 | 85 | -20 | -15 | -15.5
410 | 85 | -20 | -15 | -15
415 | 85 | -20 | -15 | -15
420 | 90 | -25 | -15 | -15
425 | 90 | -25 | -15 | -15
430 | 90 | -25 | -15 | -15
435 | 90 | -25 | -15 | -15
440 | 90 | -25 | -15 | -15
445 | 90 | -25 | -15 | -15
450 | 90 | -25 | -15 | -15
455 | 90 | -25 | -15 | -15
460 | 90 | -25 | -15 | -15
465 | 90 | -25 | -15 | -15
470 | 90 | -25 | -15 | -15.5
475 | 90 | -25 | -15 | -16
480 | 89.5 | -15 | -15 | -16.5
485 | 89 | -15 | -15 | -17
490 | 88.5 | -15 | -15 | -17.5
495 | 88 | -15 | -15 | -18
500 | 87.5 | -15 | -15 | -18.5
505 | 87 | -15 | -15 | -19
510 | 86.5 | -15 | -15 | -19.5
515 | 86 | -15 | -15 | -20
520 | 85.5 | -15 | -15 | -20.5
525 | 85 | -15 | -15 | -21
530 | 84.5 | -15 | -15 | -21.5
535 | 84 | -15 | -15 | -22
540 | 83.5 | -20 | -15 | -22.5
545 | 83 | -20 | -30 | -23
550 | 82.5 | -20 | -30 | -23.5
555 | 82 | -20 | -30 | -24
560 | 81.5 | -20 | -30 | -24.5
565 | 81 | -20 | -30 | -25
570 | 80.5 | -20 | -30 | -25.5
575 | 80 | -20 | -30 | -26
580 | 79.5 | -20 | -30 | -26.5
585 | 79 | -20 | -30 | -27
590 | 78.5 | -20 | -30 | -27.5
595 | 78 | -20 | -30 | -28
600 | 77.5 | -20 | -30 | -28.5
605 | 77 | -20 | -30 | -29
610 | 76.5 | -20 | -30 | -29.5
615 | 76 | -20 | -30 | -30
620 | 75.5 | -20 | -30 | -30
625 | 75 | -20 | -30 | -30
630 | 75 | -20 | -30 | -30
635 | 75 | -20 | -30 | -30
640 | 75 | -20 | -30 | -30
645 | 75 | -20 | -30 | -25
650 | 75 | -20 | -30 | -25
655 | 75 | -20 | -30 | -25
660 | 80 | -20 | -30 | -25
665 | 80 | -20 | -30 | -25
670 | 80 | -20 | -30 | -25
675 | 80 | -20 | -30 | -25
680 | 80 | -20 | -30 | -25
685 | 80 | -20 | -30 | -25
690 | 80 | -20 | -30 | -25
695 | 80 | -20 | -30 | -25
700 | 80 | -20 | -30 | -25
705 | 80 | -20 | -30 | -25
710 | 80 | -20 | -30 | -25
715 | 80 | -20 | -30 | -25