## Node
id | type1 | pressure(MPa) | injection(kg/s) | T(Celsius) | remark
1 | 定压力 | 3 |  | 100 | 供水网
2 | 定注入 |  | 0 |  | 供水网
3 | 定注入 |  | 0 |  | 供水网
4 | 定注入 |  | 0 |  | 供水网
5 | 定注入 |  | 0 |  | 供水网
6 | 定注入 |  | 0 |  | 供水网
7 | 定注入 |  | -100 |  | 回水网
8 | 定注入 |  | 0 |  | 回水网
9 | 定注入 |  | 0 |  | 回水网
10 | 定注入 |  | 0 |  | 回水网
11 | 定注入 |  | 0 |  | 回水网
12 | 定注入 |  | 0 |  | 回水网

## Branch
id | from node | to node | length | diameter | fraction | disspation | valve | pump | deltaT | remark
1 | 1 | 2 | 3 | 0.4 | 0.05 | 1.5 |  |  | 0 | 供水网
2 | 2 | 3 | 5 | 0.4 | 0.05 | 1.5 |  |  | 0 | 供水网
3 | 3 | 5 | 3 | 0.25 | 0.05 | 1.5 |  | 1 | 0 | 供水网
4 | 2 | 6 | 4 | 0.25 | 0.05 | 1.5 | 1 |  | 0 | 供水网
5 | 3 | 4 | 4 | 0.25 | 0.05 | 1.5 |  | 2 | 0 | 供水网
6 | 8 | 7 | 3 | 0.4 | 0.05 | 1.5 |  |  | 0 | 回水网
7 | 9 | 8 | 5 | 0.4 | 0.05 | 1.5 |  |  | 0 | 回水网
8 | 11 | 9 | 3 | 0.25 | 0.05 | 1.5 |  |  | 0 | 回水网
9 | 12 | 8 | 4 | 0.25 | 0.05 | 1.5 |  |  | 0 | 回水网
10 | 10 | 9 | 4 | 0.25 | 0.05 | 1.5 |  |  | 0 | 回水网
11 | 6 | 12 | 0.2 | 0.2 | 0.08 | 0 |  |  | -20 | 负荷
12 | 4 | 10 | 0.2 | 0.2 | 0.08 | 0 |  |  | -25 | 负荷
13 | 5 | 11 | 0.2 | 0.2 | 0.08 | 0 |  |  | -20 | 负荷

## Device
valve-1 | 6.13
pump-1 | -4.75 | -2.77 | 72.81 | 75
pump-2 | -4.75 | -2.77 | 72.81 | 75